## TITUL
nLogoCode
OBJEKT: | F3.1. PS 01 DIVADELNÍ TECHNOLOGIE
INVESTOR: | Janáčkova akademie múzických umění v Brně, ul. Beethovenova 650/2, 662 15 Brno
AKCE: | JAMU - HUDEBNĚ DRAMATICKÁ LABORATOŘ, BRNO
STUPEŇ: | Dopracování realizační projektové dokumentace (DRPD)
VÝKAZ VÝMĚR
ČÍSLO: | PT-0035-205 | REVIZE: | R00
Načtená data:
Popisy: |  |  | Data:
nObjekt | OBJEKT: |  | aObjekt
nInvestor | INVESTOR: |  | aInvestor
nAkce | AKCE: |  | aAkce
nGProjektant | GENERÁLNÍ PROJEKTANT: |  | aGProjektant
nStupen | STUPEŇ: |  | aStupen
nPCelek | PROVOZNÍ CELEK: |  | aPCelek
nZpracovatel | ZPRACOVATEL DÍLU: |  | aZpracovatel
nHProjektant | HLAVNÍ PROJEKTANT:
nOProjektant | ODPOVĚDNÝ PROJEKTANT: |  | aProfese1
nVypracoval | VYPRACOVAL: |  | aProfese2
nDatum | DATUM ZPRACOVÁNÍ: |  | aProfese3
nDDatum | DATUM: |  | aProfese4
nCislo | ČÍSLO: |  | aProfese5
nDCislo | ČÍSLO DOKUMENTACE: |  | aProfese6
nZCislo | ČÍSLO ZAKÁZKY: |  | aProfese7
nRevize | REVIZE: |  | aProfese8
nRevizePopis | POPIS REVIZE: |  | aProfese9
nObsah | OBSAH DOKUMENTU: |  | aProfese10
nVyhotoveni | VYHOTOVENÍ:
nPodpis | PODPIS: |  | aDocTitle | VÝKAZ VÝMĚR
nCJmeno | JMÉNO: |  | aCislo
nProfese | DÍL (PROFESE): |  | aRevize | R00
nCisloKabelu | číslo kabelu |  | aVypracoval | Ing. Jiří Pilný
nOdkud | odkud |  | aOProjektant | Ing. Pavel Hřebíček
nKam | kam |  | aDatum
nDelkaKabelu | l [m] |  | aRevizePopis
nTypKabelu | typ a průřez
nPoznKabel | poznámka |  | nLogoCode
nKLSeznamS | Seznam typů kabelů včetně ukončení |  | nZapati1
nKLSeznamE | Konec seznamu typů kabelů včetně ukončení |  | nZapati2
nZapati3

## PS01 PS01.DPS
| 1. Divadelní technologie alternativního sálu (R01) |  |  |  | #VALUE!
| 1.1 Divadelní technologie - strojní část |  |  |  | 0
položka |  | MJ | výměra | Kč/MJ | cena celkem
1.1.1 | Hlediště |  |  |  | 0
1.1.1.1 | Elevace vč. odnímatelného zábradlí |  |  |  | 0
| maloformátový jevištní stůl | ks | 60
| teleskopické nohy | sada | 60
| přepravní vozíky dle specifikace | ks | 12
| přepravní vozíky univerzální | ks | 4
| schody se zábradlím | sada | 4
| zábradlí 1 m | ks | 12
| zábradlí 2 m | ks | 5
| pevné nohy | ks | 60
1.1.1.2 | Technologický rošt |  |  |  | 0
| trubka ø 48 | kg | 431
| trubka ø 57 | kg | 255
| závěsy roštů | ks | 14
| kotevní materiál | sou | 1
| trubka ø 48 | kg | 154
| trubka ø 57 | kg | 177
1.1.1.3 | Manipulační a osvětlovací lávky |  |  |  | 0
| ocelová kce lávky | kg | 1790
| podlahový rošt | m² | 25.8
| dielektrický koberec | m² | 25.8
| zábradlí trubka ø 48 | kg | 280
| osvětlovací trubka ø48 | kg | 165
| kotevní materiál | sou | 1
1.1.1.4 | Režijní kabina |  |  |  | 0
| režijní kabina (7,5x2,2x3,5m, konstrukce, obklad, okno) | sou | 1
1.1.1.5 | Hledištní pojízdný most |  |  |  | 0
| ocelová konstrukce | kg | 480
| pojezdová kolejnice vč uchycení | kg | 376
| podlahový rošt | m² | 6
| dielektrický koberec | m² | 6
| trubka ø 48 | kg | 160
| motorový pohon | sou | 1
| pojezd | ks | 4
| synchronizační hřídele vč.uložení | sou | 1
1.1.1.6 | Bodové tahy |  |  |  | 0
| ocelová kce bodového tahu | kg | 550
| elektropřevodovka vč. absolutního čidla a bezp. spínače | ks | 10
| lanový buben | ks | 10
| netočivé lano | bm | 135
| ocelová hruška | ks | 10
| tenzometrický čep vč.uchycení | ks | 10
1.1.1.7 | Doplňkové konstrukce |  |  |  | 0
| trubka ø 48 | kg | 149
| pomocné ocelové kce | kg | 136
| horizontní dráha | bm | 64
| běžky | ks | 105
| kotevní materiál | sou | 1
| horizont tmavý - samet bez řasení +50% na délku | m² | 330
| horizont světlý | m² | 221
1.1.2 | Jeviště s orchestřištěm |  |  |  | 0
1.1.2.1 | Nosníky provaziště |  |  |  | 0
| nosná ocelová kce | kg | 1995
1.1.2.2 | Manipulační o osvětlovací lávky |  |  |  | 0
| ocelová kce lávky | kg | 3400
| podlahový rošt | m² | 45
| dielektrický koberec | m² | 45
| zábradlí trubka ø 48 | kg | 200
| osvětlovací trubka ø 48 | kg | 85
| kotevní materiál | sou | 1
| výkrytové branky | ks | 4
1.1.2.3 | Příčná lávka |  |  |  | 0
| ocelová konstrukce | kg | 480
| pojezdová kolejnice vč uchycení | kg | 376
| podlahový rošt | m² | 6
| dielektrický koberec | m² | 6
| trubka ø 48 | kg | 160
| ruční pohon | sou | 1
| pojezd | ks | 4
| synchronizační hřídele vč.uložení | sou | 1
1.1.2.4 | Jevištní pojízdný most |  |  |  | 0
| ocelová konstrukce | kg | 480
| podlahový rošt | m² | 6
| dielektrický koberec | m² | 6
| trubka ø 48 | kg | 160
| motorový pohon | sou | 1
| pojezd | ks | 4
| výkryt | ks | 2
| synchronizační hřídele vč.uložení | sou | 1
1.1.2.5 | Jevištní tahy |  |  |  | 0
Jevištní tahy ruční
| tahová stěna vč. síťování | kg | 630
| vyvažovací vozík | ks | 7
| konopné lano | bm | 165
| nosné kladka | ks | 28
| hlavní kladka | ks | 7
| závaží | kg | 891
| vačková brzda | ks | 7
| tahová tyč | ks | 7
| zalanování | bm | 560
| převádecí kladky | ks | 14
Jevištní tahy motorické
| lanový buben včetně uložení a rámu | ks | 16
| pohonová jednotka včetně uložení a rámu | ks | 4
| spojovací hřídele | sada | 4
| tenzometrický čep vč.uchycení | kg | 4
| polohový snímač s konzolou | ks | 4
| tahová tyč | ks | 7
| zalanování | bm | 272
1.1.2.6 | Jevištní stoly zdvih 0,8m |  |  |  | 0
| jevištní podlahy | m² | 48
| nosná ocelová kce | kg | 6050
| pomocné ocelové kce | kg | 600
| tlačné řetězy SERAPID LinkLift 50R | ks | 8
| elektromotor vč. absolutního čidla a bezp. spínače | ks | 2
| pomocná převodovka vč. šikmých hřídelů | ks | 4
| převodovka s připojením na serapid | ks | 8
| vodící mechanizmus | ks | 4
| tenzometrický čep vč.uchycení | ks | 8
| kotevní materiál | sou | 1
1.1.2.7 | Jevištní podlaha |  |  |  | 0
| dřevěná nosná kce | m² | 252
| nášlapná vrstva z bor. palubek tl. 45mm (+nátěr) | m² | 252
| kotevní materiál | sou | 1
1.1.2.8 | Stůl orchestřiště |  |  |  | 0
| jevištní podlahy | m² | 29
| nosná ocelová kce | kg | 2990
| pomocné ocelové kce | kg | 530
| trapézový šroub s maticí + převodovka | ks | 4
| elektromotor vč. absolutního čidla a bezp. spínače | ks | 1
| pomocná ocelová konstrukce | kg | 530
| tenzometrický čep vč. uchycení | ks | 4
1.1.2.9 | Mobilní portálové věže |  |  |  | 0
| ocelová konstrukce Ja 40x40x4 | kg | 520
| patro + zábradlí | ks | 2
| podlahový rošt | m² | 2.9
| trubky osvětlení | kg | 125
| žebřík | ks | 2
| opláštění vč. povrchové úpravy | ks | 2
| pojezd s aretací | ks | 2
1.1.2.10 | oponová dráha |  |  |  | 0
| ocelová kce | kg | 165
| elektropohon | ks | 1
| lanový buben - lanovnice | ks | 1
| lana | bm | 26
| dráha | bm | 10
| držák pohonu | ks | 1
| kotvení | ks | 4
| vedení lanka | ks | 3
| nosník dráhy | bm | 10
| kladka hlavní | ks | 1
| běžka hlavní | ks | 2
| běžka | ks | 26
1.1.2.11 | Horizontní dráha dvojitá |  |  |  | 0
| pomocná ocelová konstrukce (vč.kotvení) | kg | 360
| dráha T 40 | bm | 19.6
| běžky | ks | 72
1.1.2.12 | Šálová ramena |  |  |  | 0
| ocelová kce šálových ramen | ks | 6
| čepy s pevnou aretací | ks | 6
1.1.2.13 | Látkové vybavení |  |  |  | 0
| hlavní opona s podšívkou | m² | 80
| horizont černý | m² | 160
| horizont tmavý | m² | 160
| horizont světlý | m² | 108
| šály | m² | 180
| sufity | m² | 72
1.1.2.14 | Bezpečnostní a informační značení |  |  |  | 0
| bezpečnostní a informační značení | sou | 1
1.1.2.15 | Posuvná stěna orchestřiště |  |  |  | 0
| ocelová kce | kg | 375
| pojezdy | sou | 1
| opláštění vč. nátěru | m² | 41
1.1.3 | Zkušebny 5., 6. a 7. N.P. a nahrávací studio |  |  |  | 0
1.1.3.1 | Obvodová trubka osvětlení |  |  |  | 0
| pomocná ocelová konstrukce | kg | 125
| trubka ø 48x3 | bm | 98
| kotevní materiál | sou | 1
1.1.3.2 | Horizontní dráha |  |  |  | 0
| pomocná ocelová konstrukce | kg | 225
| dráha T 40 | bm | 115
| běžky | ks | 350
| horizont tmavý - samet bez řasení +50% na délku | m² | 450
1.1.3.3 | Horizontní dráha nahrávací studio |  |  |  | 0
| dráha T 40 dvojitá | bm | 56
| běžky | ks | 184
| horizont tmavý - samet bez řasení +50% na délku | m² | 201
| horizont světlý - molino bez podšití | m² | 140
1.2 | Divadelní technologie - řízení pohonů |  |  |  | 0
1.2.1 | Řízení stolu orchestřiště |  |  |  | 0
| elektroinstalace | sou | 1
| frekvenční měnič | ks | 4
| řídící systém | ks | 1
| koncové spínače | sou | 1
| kontaktní lišty | sou | 1
1.2.2 | Řízení stolů jeviště |  |  |  | 0
| elektroinstalace | sou | 1
| frekvenční měnič | ks | 2
| řídící systém | ks | 1
| koncové spínače | sou | 1
| kontaktní lišty | sou | 1
1.2.3 | Řízení pojízdných mostů |  |  |  | 0
| frekvenční měnič | ks | 2
| elektroinstalace | sou | 1
| elektrovedení se sběračem | sou | 1
| koncové spínače a bezp. Spínače | sou | 1
| řízení vč. sledování polohy | ks | 2
1.2.4 | Řízení bodových tahů |  |  |  | 0
| Elektroinstalace | sou | 1
| frekvenční měnič | ks | 10
| řídící systém | ks | 1
1.2.5 | Řízení hlavní opony |  |  |  | 0
| Elektroinstalace | sou | 1
| frekvenční měnič | ks | 1
| řídící systém | ks | 1
1.2.6 | Řízení motorických tahů
| elektroinstalace | sou | 1
| frekvenční měnič | ks | 4
| koncové spínače | sou | 1
| řídící systém | ks | 1
| Media server STD Dual DVI Output Graphic Layers 1TB of redundant RAID hard disc space. | ks | 1 |  | 0
| Vstupní karta DVI nebo VGA | ks | 1 |  | 0
| Widget Designer Pro | ks | 1 |  | 0
| SensorLink | ks | 1 |  | 0
| Coolux Media Manager STD | ks | 1 |  | 0
| PC nebo notebook pro Media Manager | ks | 1 |  | 0
| Projektor Sanyo PLC-XP 100 (6500ANSI) | ks | 2 |  | 0
| Objektiv LNS-W31A (1:1,3 - 1,8) | ks | 2 |  | 0
| Monitor 19 | ks | 3 |  | 0
| DMX - USB interface | ks | 1 |  | 0
| Projektor Sanyo PLX-XF 47 (15000ANSI) | ks | 1 |  | 0
| Objektiv k Sanyo PLX-XF 47 | ks | 1 |  | 0
| Projekční horizontová folie pro přední i zadní projekci – světlá barva | ks | 1 |  | 0
| Mobilní VJ sytém pro experimentální představení a zkušebny (notebook Apple, VJ software, digitalizační karta, MIDI ovladač) | ks | 1 |  | 0
| Mobilní kamerový systém pro tracking (2x infrared kamera, FireWire převodník, pc, software, USB-DMX převodník) | ks | 1 |  | 0
| Infra reflektory pro trackovací systém – mobilní | ks | 2 |  | 0
| Kabeláž pro mobilní video vybavení | sou | 1 |  | 0
1 | Montáž strojní | komplet | 1 |  | 0
2 | Doprava | komplet | 1 |  | 0
3 | Příprava staveniště a lešení | komplet | 1 |  | 0
4 | Výrobní dokumentace (PD+VD+PTD) | komplet | 1 |  | 0
5 | PKZ + KZ | komplet | 1 |  | 0
6 | Revize, zaškolení obsluhy | komplet | 1 |  | 0